## 表紙
資料No. S1D-244110
テスト要項書 5.20.01_検査機モード_CA
判定 |  |  |  | 要項書
|  |  |  | 作成 | 照査 | 認可
合格 |  |  |  | (商)セ1開
2024-04-25
松嶋
結果書
|  |  |  | 作成 | 照査 | 認可
(商)セ1開
2024-05-09
高阪・松嶋
変更履歴
版数 | 作成日 | 担当 | 内容
RevA1 | 2024-04-25 | 松嶋 | 初版
RevA2 | 2024-05-09 | 松嶋 | 期待値誤りを修正

## 集計
| シート名 | 判定 | 項目 | Pass | Fail | 未実施 | 実施率 | 工数
|  | 判定 | 項目 | Pass | Fail | 未実施 | 実施率 | 見積 | 実績
| 0 | 判定 | 項目 | Pass | Fail | 未実施 | 実施率 | 見積 | 要項書 | 実施 | 自動化 | 合計
ca0 | ca0 | 判定 | 項目数 | Pass数 | Fail数 | 未実施数 | #VALUE! | 工数（見積） | 工数（実績・要項書） | 工数（実施・実施） | 工数（実施・自動化） | 0
0
0
0
0
0
0
0
0
0
0
|  |  | 0 | 0 | 0 | 0 | 100% | 0 | 0 | 0 | 0 | 0

## ca0
1 | 2 | 3 | 4 | 5 | 6 | 7 | 8 | 9 | 10 | 11 | 12 | 13 | 14 | 15 | 16 | 17 | 18 | 19 | 20 | 21 | 22 | 23 | 24 | 25 | 26 | 27 | 28 | 29 | 30 | 31 | 32 | 33 | 34 | 35 | 36 | 37 | 38 | 39 | 40 | 41 | 42 | 43 | 44 | 45 | 46 | 47 | 48 | 49 | 50 | 51 | 52 | 53 | 54 | 55 | 56 | 57 | 58
| COM | 9 | [52 empty] | 判定 | 未実施
| 通信速度 | 9600 | [52 empty] | 項目数 | 77
| 対象形式 | E3NX-CA0 | [52 empty] | Pass数 | 49
| 内部形式 | 0760 | [52 empty] | Fail数 | 0
| ソフトVer | 1024 | [52 empty] | 未実施数 | 28
| シリアルナンバー(4byte) | 20240611 | 2024-06-11 | [51 empty] | 工数（見積） | 7
| コマンド送信回数 | 80 | [52 empty] | 工数（実績・要項書） | 2
[55 empty] | 工数（実施・実施） | 8.5
|  |  |  | 送 信 行 No. | 送信コマンド(チェックSUM自動計算) | [12 empty] | RT期待値 | WT期待値 |  | 受信レスポンス【実行結果】 | [10 empty] | コマンド レスポンス 時間 | WP 復帰 時間 |  | 受信レスポンス【期待値】 | [11 empty] | レスポンス合否 1:OK 0:NG | [7 empty] | 工数（実施・自動化） | -
| SF記載内容 |  |  |  | 号機番号 |  |  |  | コマンド |  | アドレス |  | 書込値 |  |  |  | S U M |  |  |  | 号機番号 |  |  |  | コマンド |  | レスポンス |  |  |  | S U M |  |  |  | 号機番号 |  |  |  | コマンド |  | レスポンス |  |  |  | S U M |  | コマンド レスポンス 時間合否 | WP復帰 時間合否 | 一致合否 | 数値合否 | 数値変換 | 数値範囲
| 検査特性 | 規格・基準 | 検査方法・設備 |  | 1 | 2 | 3 | 4 | 5 | 6 | 7 | 8 | 9 | 10 | 11 | 12 |  |  |  |  | 1 | 2 | 3 | 4 | 5 | 6 | 7 | 8 | 9 | 10 |  |  |  |  | 1 | 2 | 3 | 4 | 5 | 6 | 7 | 8 | 9 | 10 | [7 empty] | 最小 | 最大 | 実施要否 | Pass/Fail | 実施日 | 実施者 | SoftVersion | 備考
| ソフト書込工程 |  |  | ー | [12 empty] | ― | ― | ― |  | ― | ― | ― | ― | ― | ― | ― | ― | ― | ― | ― | ― | ― |  | ― | ― | ― | ― | ― | ― | ― | ― | ― | ― | ― |  | ― | ― | ― | ― | ― | ― | ― | 否 | bar: 号機番号 1 to 書込値 12
| ソフト書込み | 全形式: 書き込んだソフトのSUM値が、 ソフトデータ引き渡し管理表に 記載のSUM値と等しいこと。 | 型式情報をバーコードにて読み込み、 対応するソフトをCOMPUTEX社製FP-10にて書き込む。 | ー | [12 empty] | ― | ― | ― |  | ― | ― | ― | ― | ― | ― | ― | ― | ― | ― | ― | ― | ― |  | ― | ― | ― | ― | ― | ― | ― | ― | ― | ― | ― |  | ― | ― | ― | ― | ― | ― | ― | 要 | pass | 2024-06-12 | 松嶋 | Ver.1024_r1575 | bar: 号機番号 1 to 書込値 12
| 電源ON/OFF処理 | 全形式: | 電源１秒ONの後、電源OFFする。 *本CPUは初回起動時のみ、起動が遅くなり、検査機FA0とCH認識タイミングがずれ、NGとなる 本工程の変更を行うときは電源OFF-ON工程を削除しないように注意すること。(IST2-148039) | ー | [12 empty] | ― | ― | ― |  | ― | ― | ― | ― | ― | ― | ― | ― | ― | ― | ― | ― | ― |  | ― | ― | ― | ― | ― | ― | ― | ― | ― | ― | ― |  | ― | ― | ― | ― | ― | ― | ― | 要 | pass | 2024-06-12 | 松嶋 | Ver.1024_r1575 | bar: 号機番号 1 to 書込値 12
| ソフト書込み確認 | 全形式: | 下記供試品の状態にて、消費電流を測定 | ー | [12 empty] | ― | ― | ― |  | ― | ― | ― | ― | ― | ― | ― | ― | ― | ― | ― | ― | ― |  | ― | ― | ― | ― | ― | ― | ― | ― | ― | ― | ― |  | ― | ― | ― | ― | ― | ― | ― | 否 | bar: 号機番号 1 to 書込値 12
| 消費電流 | ＜規格＞ (30V時) 36mA以下 ＜基準＞ 表示LEDが点滅すること。(30V時) E3NX-CA11,41,21,51,6,8,0:8～36mA | 電源電圧：DC30V | ー | [12 empty] | ― | ― | ― |  | ― | ― | ― | ― | ― | ― | ― | ― | ― | ― | ― | ― | ― |  | ― | ― | ― | ― | ― | ― | ― | ― | ― | ― | ― |  | ― | ― | ― | ― | ― | ― | ― | 否 | bar: 号機番号 1 to 書込値 12
| 耐電圧検査 |  |  | ー | [12 empty] | ― | ― | ― |  | ― | ― | ― | ― | ― | ― | ― | ― | ― | ― | ― | ― | ― |  | ― | ― | ― | ― | ― | ― | ― | ― | ― | ― | ― |  | ― | ― | ― | ― | ― | ― | ― | 否 | bar: 号機番号 1 to 書込値 12
| 耐電圧 | 全形式: 検出電流1mA以下 | 入出力線一括と、センサ筐体・設定ボタン間にAC1200V(1秒)印加 本検査後に下記以降の検査を実施すること。 | ー | [12 empty] | ― | ― | ― |  | ― | ― | ― | ― | ― | ― | ― | ― | ― | ― | ― | ― | ― |  | ― | ― | ― | ― | ― | ― | ― | ― | ― | ― | ― |  | ― | ― | ― | ― | ― | ― | ― | 否 | bar: 号機番号 1 to 書込値 12
| 特性検査 |  |  | ー | [12 empty] | ― | ― | ― |  | ― | ― | ― | ― | ― | ― | ― | ― | ― | ― | ― | ― | ― |  | ― | ― | ― | ― | ― | ― | ― | ― | ― | ― | ― |  | ― | ― | ― | ― | ― | ― | ― | 否 | bar: 号機番号 1 to 書込値 12
| 外観 | 全形式: 傷、異物、変色なきこと | ７セグ部、メイバン・ラベル、ケース、カバー 発生観点 ・製品とラベルの紐づけが正しいこと ・擦れやカケがないこと ・ラベルの印刷内容が正しいこと ・製品本体のキズがないこと ７セグ部、メイバン・ラベル、ケース、カバー ・コードへのキズがないこと | ー | [12 empty] | ― | ― | ― |  | ― | ― | ― | ― | ― | ― | ― | ― | ― | ― | ― | ― | ― |  | ― | ― | ― | ― | ― | ― | ― | ― | ― | ― | ― |  | ― | ― | ― | ― | ― | ― | ― | 否 | bar: 号機番号 1 to 書込値 12
| フィクスチャーレール | 全形式: フィクスチャレールが取り付けられていること | ファイバセンサにてありなし確認し制御出力確認 | ー | [12 empty] | ― | ― | ― |  | ― | ― | ― | ― | ― | ― | ― | ― | ― | ― | ― | ― | ― |  | ― | ― | ― | ― | ― | ― | ― | ― | ― | ― | ― |  | ― | ― | ― | ― | ― | ― | ― | 否 | bar: 号機番号 1 to 書込値 12
|  |  | TUNEｷｰ(●) + UPｷｰ（+）押下しながら電源起動（HCモードに移行） 起動待ち時間: 200ms(アンプ側待ち時間 検査機待ち時間整合要) 電源電圧:30Vで起動 | ー | [12 empty] | ― | ― | ― |  | ― | ― | ― | ― | ― | ― | ― | ― | ― | ― | ― | ― | ― |  | ― | ― | ― | ― | ― | ― | ― | ― | ― | ― | ― |  | ― | ― | ― | ― | ― | ― | ― | 要 | pass | 2024-06-12 | 松嶋 | Ver.1024_r1575 | bar: 号機番号 1 to 書込値 12
| HCモード 起動確認 | 全形式: ソフトバージョンが正しいことを確認する。 <規格・基準> E3NX-CA11,41,21,51,6,8 /CPU 1020 E3NX-CA0/CPU 1024 | 画像確認 *表示値を画像で確認 | ー | [12 empty] | ― | ― | ― |  | ― | ― | ― | ― | ― | ― | ― | ― | ― | ― | ― | ― | ― |  | ― | ― | ― | ― | ― | ― | ― | ― | ― | ― | ― |  | ― | ― | ― | 1 | 1024 | 1024 | 1024 | 要 | pass | 2024-06-12 | 松嶋 | Ver.1024_r1575 | bar: 号機番号 1 to 書込値 12
| 光通信確認 | 全形式: 検査用E3NX-FA11が3chと表示され、検査機用FA11の出力がONすること。 ※検査工程内で２回以上検査を実施し、いずれも上記満足すること | 3台同時に電源投入すること 全形式受光窓と1CH製品の間にNDフィルタ使い、投光窓と3CH製品の間に2mm間隔設定 NDフィルター 富士フィルム株式会社製 光量調整用フィルター フィルター号数:0.1 | ー | [12 empty] | ― | ― | ― |  | ― | ― | ― | ― | ― | ― | ― | ― | ― | ― | ― | ― | ― |  | ― | ― | ― | ― | ― | ― | ― | ― | ― | ― | ― |  | ― | ― | ― | ― | ― | ― | ― | 要 | pass | 2024-06-12 | 松嶋 | Ver.1024_r1575 | bar: 号機番号 1 to 書込値 12
| 個体識別情報書込み | 個体識別情報を出荷後に確認するため 00,00,00,01,00,01,00,00,00,00,02 <対象形式>全形式 | 「シリアルナンバー基準案」に基づく個体識別情報（4byte）を書き込む。 個体識別情報設定コマンド 00,00,00,01,00,01,00,2B,XX,XX,XX,XX,SUM レスポンス待ち時間(RT): 100ms 終了待ち時間(WT):100ms リトライ回数(RN): 5 | 1 | 00 | 00 | 00 | 01 | 00 | 01 | 00 | 2B | 20 | 24 | 06 | 11 | 88 | 100 | 100 |  | 00 | 00 | 00 | 01 | 00 | 01 | 00 | 00 | 00 | 00 | 02 | 57 |  |  | 00 | 00 | 00 | 01 | 00 | 01 | 00 | 00 | 00 | 00 | 02 |  | 1 |  | 1 | ― | ― | ― | ― | 要 | 未実施 | 2024-06-12 | 松嶋 | Ver.1024_r1575 |  |  | TRUE
| 内部形式書込み | 全形式: 書込む形式は以下のとおり。 E3NX-CA11,41:0710 E3NX-CA21,51:0724 E3NX-CA6,8:0710 E3NX-CA0:0760 ただしいレスポンスが返ってくること 00,00,00,01,00,01,00,00,00,00,02 | "内部形式書込仕様"記載の形式をEEPROMに書き込む 00,00,00,01,00,01,00,01,□□,□□,□□,□□,sum レスポンス待ち時間(RT) : 100ms 終了待ち時間(WT) :100ms リトライ回数(RN) : 5 | 2 | 00 | 00 | 00 | 01 | 00 | 01 | 00 | 01 | 00 | 00 | 07 | 60 | 6A | 100 | 100 |  | 00 | 00 | 00 | 01 | 00 | 01 | 00 | 00 | 00 | 00 | 02 | 60 |  |  | 00 | 00 | 00 | 01 | 00 | 01 | 00 | 00 | 00 | 00 | 02 |  | 1 |  | 1 | ― | ― | ― | ― | 要 | 未実施 | 2024-06-12 | 松嶋 | Ver.1024_r1575
| ハードチェック実行 | 全形式: ただしいレスポンスが返ってくること 00,00,00,01,00,D0,00,00,00,00,D1 | 下記コマンドにてハードチェックを実行する。 条件：完全遮光状態 投光側: ファイバを挿入し光を逃がす 受光側：ファイバを抜去し遮光物体を設置する ハードチェック実行 00,00,00,01,00,D0,00,00,00,00,00,00,D1 RT:21000ms WT:0ms RN:5 <実行処理内容> ・DAC取得 投光量(LAD値)に対する CPUDAC値を取得する 初期基準LAD値:3375LSB(SHS以外) 1121LSB(SHS) 投光LAD下限値:44LSB ・残存取得 残存オフセット値を取得する 3色✕ゲイン2✕検出機能4=24データ ・EEPROM初期データ書込 DAC取得と残存取得で取得した値と設定初期値をEEPROMに書き込む | 3 | 00 | 00 | 00 | 01 | 00 | D0 | 00 | 00 | 00 | 00 | 00 | 00 | D1 | 21000 | 0 |  | 00 | 00 | 00 | 01 | 00 | D0 | 00 | 00 | 00 | 00 | D1 | 1460 |  |  | 00 | 00 | 00 | 01 | 00 | D0 | 00 | 00 | 00 | 00 | D1 |  | 1 |  | 1 | ― | ― | ― | ― | 要 | 未実施 | 2024-06-12 | 松嶋 | Ver.1024_r1575
|  |  | 電源OFF TUNEｷｰ(●) + UPｷｰ（+）押下しながら電源起動（検査機モードに移行） 起動待ち時間: 200ms(アンプ側待ち時間 検査機待ち時間整合要) 電源電圧:30Vで起動 | ー | [12 empty] | ― | ― | ― |  | ― | ― | ― | ― | ― | ― | ― | ― | ― | ― | ― | ― | ― |  | ― | ― | ― | ― | ― | ― | ― | ― | ― | ― | ― |  | ― | ― | ― | ― | ― | ― | ― | 要 | pass | 2024-06-12 | 松嶋 | Ver.1024_r1575 | bar: 号機番号 1 to 書込値 12
| HCモード起動確認 | 全形式: ソフトバージョンが正しいことを確認する。 <規格・基準> E3NX-CA11,41,21,51,6,8 CPU 1020 E3NX-CA0 CPU 1024 | 画像確認 *表示値を画像で確認 | ー | [12 empty] | ― | ― | ― |  | ― | ― | ― | ― | ― | ― | ― | ― | ― | ― | ― | ― | ― |  | ― | ― | ― | ― | ― | ― | ― | ― | ― | ― | ― |  | ― | ― | ― | 1 | 1024 | 1024 | 1024 | 要 | pass | 2024-06-12 | 松嶋 | Ver.1024_r1575 | bar: 号機番号 1 to 書込値 12
| 光通信確認 | 全形式: 検査用E3NX-FA11が3chと表示され、検査機用FA11の出力がONすること。 ※検査工程内で２回以上検査を実施し、いずれも上記満足すること | 3台同時に電源投入すること 全形式受光窓と1CH製品の間にNDフィルタ使い、投光窓と3CH製品の間に2mm間隔設定 NDフィルター 富士フィルム株式会社製 光量調整用フィルター フィルター号数:0.1 | ー | [12 empty] | ― | ― | ― |  | ― | ― | ― | ― | ― | ― | ― | ― | ― | ― | ― | ― | ― |  | ― | ― | ― | ― | ― | ― | ― | ― | ― | ― | ― |  | ― | ― | ― | ― | ― | ― | ― | 要 | pass | 2024-06-12 | 松嶋 | Ver.1024_r1575 | bar: 号機番号 1 to 書込値 12
| 設定初期化処理 | 全形式: 設定初期化 00,00,00,01,00,40,00,00,00,00,41 | 設定初期化 00,00,00,01,00,40,00,00,00,00,00,00,41 RT:3000ms WT:0ms RN:5 | 4 | 00 | 00 | 00 | 01 | 00 | 40 | 00 | 00 | 00 | 00 | 00 | 00 | 41 | 3000 | 0 |  | 00 | 00 | 00 | 01 | 00 | 40 | 00 | 00 | 00 | 00 | 41 | 2620 |  |  | 00 | 00 | 00 | 01 | 00 | 40 | 00 | 00 | 00 | 00 | 41 |  | 1 |  | 1 | ― | ― | ― | ― | 要 | 未実施 | 2024-06-12 | 松嶋 | Ver.1024_r1575
| ファイバ挿入確認 | 全形式: ファイバが挿入できること <規格・基準> ファイバヘッドが挿入できること | ファイバヘッドを挿入する。 | ー | [12 empty] | ― | ― | ― |  | ― | ― | ― | ― | ― | ― | ― | ― | ― | ― | ― | ― | ― |  | ― | ― | ― | ― | ― | ― | ― | ― | ― | ― | ― |  | ― | ― | ― | ― | ― | ― | ― | 要 | pass | 2024-06-12 | 松嶋 | Ver.1024_r1575 | bar: 号機番号 1 to 書込値 12
| 押しボタンSW確認 | 全形式: SWの操作が正しく認識されること。 | キー入力/外部入力確認コマンドを発行し、各々のキーの下半分を押したときのデータを確認する。 00,00,00,01,00,D4,00,00,00,00,00,00,D5 RT: 100ms WT:0ms RN: 無限（ﾚｽﾎﾟﾝｽがあるまで） TUNE | 5 | 00 | 00 | 00 | 01 | 00 | D4 | 00 | 00 | 00 | 00 | 00 | 00 | D5 | 100 | 0 |  | 00 | 00 | 00 | 01 | 00 | D4 | 00 | 01 | 00 | 00 | D6 | 66 |  |  | 00 | 00 | 00 | 01 | 00 | D4 | 00 | 01 | 00 | 00 | D6 |  | 1 |  | 1 | ― | ― | ― | ― | 要 | 未実施 | 2024-06-12 | 松嶋 | Ver.1024_r1575
|  |  | NO/NC | 6 | 00 | 00 | 00 | 01 | 00 | D4 | 00 | 00 | 00 | 00 | 00 | 00 | D5 | 100 | 0 |  | 00 | 00 | 00 | 01 | 00 | D4 | 00 | 02 | 00 | 00 | D7 | 60 |  |  | 00 | 00 | 00 | 01 | 00 | D4 | 00 | 02 | 00 | 00 | D7 |  | 1 |  | 1 | ― | ― | ― | ― | 要 | 未実施 | 2024-06-12 | 松嶋 | Ver.1024_r1575
|  |  | MODE | 7 | 00 | 00 | 00 | 01 | 00 | D4 | 00 | 00 | 00 | 00 | 00 | 00 | D5 | 100 | 0 |  | 00 | 00 | 00 | 01 | 00 | D4 | 00 | 04 | 00 | 00 | D9 | 59 |  |  | 00 | 00 | 00 | 01 | 00 | D4 | 00 | 04 | 00 | 00 | D9 |  | 1 |  | 1 | ― | ― | ― | ― | 要 | 未実施 | 2024-06-12 | 松嶋 | Ver.1024_r1575
|  |  | UP | 8 | 00 | 00 | 00 | 01 | 00 | D4 | 00 | 00 | 00 | 00 | 00 | 00 | D5 | 100 | 0 |  | 00 | 00 | 00 | 01 | 00 | D4 | 00 | 08 | 00 | 00 | DD | 59 |  |  | 00 | 00 | 00 | 01 | 00 | D4 | 00 | 08 | 00 | 00 | DD |  | 1 |  | 1 | ― | ― | ― | ― | 要 | 未実施 | 2024-06-12 | 松嶋 | Ver.1024_r1575
|  |  | DOWN | 9 | 00 | 00 | 00 | 01 | 00 | D4 | 00 | 00 | 00 | 00 | 00 | 00 | D5 | 100 | 0 |  | 00 | 00 | 00 | 01 | 00 | D4 | 00 | 10 | 00 | 00 | E5 | 49 |  |  | 00 | 00 | 00 | 01 | 00 | D4 | 00 | 10 | 00 | 00 | E5 |  | 1 |  | 1 | ― | ― | ― | ― | 要 | 未実施 | 2024-06-12 | 松嶋 | Ver.1024_r1575
| 消費電流 | 全形式: ＜規格＞ E3NX-CA11,6: 960mW/30V (32mA/30V) E3NX-CA41,21,51, 8,0: 1,080mW/30V (36mA/30V) ＜基準＞(mA/30V) CA11:25以上33未満 CA41:25以上34未満 CA21:25以上34未満 CA51:26以上35未満 CA6 :25以上33未満 CA8 :25以上34未満 CA0 :25以上33未満 すべてのLED表示が点灯していることを目視で確認する。 | 下記供試品の状態にて、消費電流を測定 ・ 電源電圧：DC30V ・表示全点灯 ・ 完全入光 全点灯 コマンド 00,00,00,01,00,D2,00,00,00,00,00,00,D3 RT:100ms WT:0ms RN:5 入出力は全てオープンとする ・DMMの測定条件 サンプリング速度10回／秒以上 32回平均値 | 10 | 00 | 00 | 00 | 01 | 00 | D2 | 00 | 00 | 00 | 00 | 00 | 00 | D3 | 100 | 0 |  | 00 | 00 | 00 | 01 | 00 | D2 | 00 | 00 | 00 | 00 | D3 | 57 | ― |  | 00 | 00 | 00 | 01 | 00 | D2 | 00 | 00 | 00 | 00 | D3 |  | 1 | ― | 1 | 1 | 30 | 25 | 33 | 要 | pass | 2024-06-12 | 松嶋 | Ver.1024_r1575 | 46 | 76 | BH列:連結前検査機構成消費電流 BI列：検査機対象消費電流
| 内部形式確認 | 全形式: ソフトバージョンが正しいことを確認する。 | ソフトバージョン読み出しコマンド送信し、そのレスポンスを確認する。 1)ソフト形式確認 00 00 00 01 00 11 00 01 00 00 00 00 13 | 11 | 00 | 00 | 00 | 01 | 00 | 11 | 00 | 01 | 00 | 00 | 00 | 00 | 13 | 100 | 0 |  | 00 | 00 | 00 | 01 | 00 | 11 | 00 | 00 | 07 | 60 | 79 | 47 | ― |  | 00 | 00 | 00 | 01 | 00 | 11 | 00 | 00 | 07 | 60 | 79 |  | 1 | ― | 1 | ― | ― | ― | ― | 要 | pass | 2024-06-12 | 松嶋 | Ver.1024_r1575
| ソフトウエアバージョン確認 | ＜規格・基準＞ E3NX-CA11,41 0710(形式)_ 1020(バージョン) E3NX-CA21,51 0724_1020 E3NX-CA6,8 0710_1020 E3NX-CA0 0760_1024 レスポンスに対し1～10byteを加算し 11byte目（sum値)との一致確認 | 2)バージョン確認 00,00,00,01,00,11,10,00,00,00,00,00,22 RT:100ms WT:0ms RN:5 | 12 | 00 | 00 | 00 | 01 | 00 | 11 | 10 | 00 | 00 | 00 | 00 | 00 | 22 | 100 | 0 |  | 00 | 00 | 00 | 01 | 00 | 11 | 00 | 00 | 04 | 00 | 16 | 57 | ― |  | 00 | 00 | 00 | 01 | 00 | 11 | 00 | 00 | 04 | 00 | 16 |  | 1 | ― | 1 | ― | ― | ― | ― | 要 | pass | 2024-06-12 | 松嶋 | Ver.1024_r1575
| 7seg表示確認 | 全形式: E3NX-CA11,41,6,8: ①左端の表示灯形状が1つであること ②表示灯の中にOUTが印字されていること E3NX-CA21,51,0: ①左端の表示灯形状が2つに分かれていること ②上の表示灯の中に2,下の表示灯の中に1が印字されていること | ①画像判定 ②目視確認 | ー | [12 empty] | ― | ― | ― |  | ― | ― | ― | ― | ― | ― | ― | ― | ― | ― | ― | ― | ― |  | ― | ― | ― | ― | ― | ― | ― | ― | ― | ― | ― |  | ― | ― | ― | ― | ― | ― | ― | 要 | pass | 2024-06-12 | 松嶋 | Ver.1024_r1575 | bar: 号機番号 1 to 書込値 12
| 表示 | 全形式: デジタル表示、表示灯が全て点灯／消灯すること ＜規格・基準＞ | 通信コマンドでLEDを１つずつ点灯させ、その状態をカメラで確認する。(画像判定) LED種類：7セグ 7セグ点灯パターンを示す 1)表示1 00,00,00,01,00,D3,00,00,00,00,00,00,D4 | 13 | 00 | 00 | 00 | 01 | 00 | D3 | 00 | 00 | 00 | 00 | 00 | 00 | D4 | 100 | 0 |  | 00 | 00 | 00 | 01 | 00 | D3 | 00 | 00 | 00 | 00 | D4 | 57 | ― |  | 00 | 00 | 00 | 01 | 00 | D3 | 00 | 00 | 00 | 00 | D4 |  | 1 | ― | 1 | ― | ― | ― | ― | 要 | pass | 2024-06-12 | 松嶋 | Ver.1024_r1575
|  |  | 2)表示2 00,00,00,01,00,D3,00,01,00,00,00,00,D5 | 14 | 00 | 00 | 00 | 01 | 00 | D3 | 00 | 01 | 00 | 00 | 00 | 00 | D5 | 100 | 0 |  | 00 | 00 | 00 | 01 | 00 | D3 | 00 | 00 | 00 | 00 | D4 | 54 | ― |  | 00 | 00 | 00 | 01 | 00 | D3 | 00 | 00 | 00 | 00 | D4 |  | 1 | ― | 1 | ― | ― | ― | ― | 要 | pass | 2024-06-12 | 松嶋 | Ver.1024_r1575
|  |  | 3)表示3 00,00,00,01,00,D3,00,02,00,00,00,00,D6 | 15 | 00 | 00 | 00 | 01 | 00 | D3 | 00 | 02 | 00 | 00 | 00 | 00 | D6 | 100 | 0 |  | 00 | 00 | 00 | 01 | 00 | D3 | 00 | 00 | 00 | 00 | D4 | 61 | ― |  | 00 | 00 | 00 | 01 | 00 | D3 | 00 | 00 | 00 | 00 | D4 |  | 1 | ― | 1 | ― | ― | ― | ― | 要 | pass | 2024-06-12 | 松嶋 | Ver.1024_r1575
|  |  | 4)表示4 00,00,00,01,00,D3,00,03,00,00,00,00,D7 | 16 | 00 | 00 | 00 | 01 | 00 | D3 | 00 | 03 | 00 | 00 | 00 | 00 | D7 | 100 | 0 |  | 00 | 00 | 00 | 01 | 00 | D3 | 00 | 00 | 00 | 00 | D4 | 61 | ― |  | 00 | 00 | 00 | 01 | 00 | D3 | 00 | 00 | 00 | 00 | D4 |  | 1 | ― | 1 | ― | ― | ― | ― | 要 | pass | 2024-06-12 | 松嶋 | Ver.1024_r1575
|  |  | 5)表示5 00,00,00,01,00,D3,00,04,00,00,00,00,D8 | 17 | 00 | 00 | 00 | 01 | 00 | D3 | 00 | 04 | 00 | 00 | 00 | 00 | D8 | 100 | 0 |  | 00 | 00 | 00 | 01 | 00 | D3 | 00 | 00 | 00 | 00 | D4 | 57 | ― |  | 00 | 00 | 00 | 01 | 00 | D3 | 00 | 00 | 00 | 00 | D4 |  | 1 | ― | 1 | ― | ― | ― | ― | 要 | pass | 2024-06-12 | 松嶋 | Ver.1024_r1575
|  |  | 6)表示6 00,00,00,01,00,D3,00,05,00,00,00,00,D9 | 18 | 00 | 00 | 00 | 01 | 00 | D3 | 00 | 05 | 00 | 00 | 00 | 00 | D9 | 100 | 0 |  | 00 | 00 | 00 | 01 | 00 | D3 | 00 | 00 | 00 | 00 | D4 | 54 | ― |  | 00 | 00 | 00 | 01 | 00 | D3 | 00 | 00 | 00 | 00 | D4 |  | 1 | ― | 1 | ― | ― | ― | ― | 要 | pass | 2024-06-12 | 松嶋 | Ver.1024_r1575
|  |  | 7)表示7 00,00,00,01,00,D3,00,06,00,00,00,00,DA RT:100ms WT:0ms RN:5 | 19 | 00 | 00 | 00 | 01 | 00 | D3 | 00 | 06 | 00 | 00 | 00 | 00 | DA | 100 | 0 |  | 00 | 00 | 00 | 01 | 00 | D3 | 00 | 00 | 00 | 00 | D4 | 59 | ― |  | 00 | 00 | 00 | 01 | 00 | D3 | 00 | 00 | 00 | 00 | D4 |  | 1 | ― | 1 | ― | ― | ― | ― | 要 | pass | 2024-06-12 | 松嶋 | Ver.1024_r1575
| 外部入力 | E3NX-CA21,51のみ: <規格> 外部入力が正常に機能すること <基準> 外部入力ONレスポンス 00,00,00,01,00,D4,00,20,00,00,F5 | 外部入力をONさせ、外部入力確認コマンドにてON確認する また外部入力をOFFさせ、外部入力確認コマンドにてOFF確認をする 00,00,00,01,00,D4,00,00,00,00,00,00,D5 *入力時間9ms（ON）/ 20ms（OFF）以上 RT:100ms WT:0ms RN:5 | 20 | 00 | 00 | 00 | 01 | 00 | D4 | 00 | 00 | 00 | 00 | 00 | 00 | D5 | 100 | 0 | [13 empty] | ― |  | 00 | 00 | 00 | 01 | 00 | D4 | 20 | 00 | 00 | 00 | F5 |  |  | ― |  | ― | ― | ― | ― | 否
|  | 外部入力OFFレスポンス 00,00,00,01,00,D4,00,00,00,00,D5 |  | 21 | 00 | 00 | 00 | 01 | 00 | D4 | 00 | 00 | 00 | 00 | 00 | 00 | D5 | 100 | 0 | [13 empty] | ― |  | 00 | 00 | 00 | 01 | 00 | D4 | 00 | 00 | 00 | 00 | D5 |  |  | ― |  | ― | ― | ― | ― | 否
| 受光ゲイン切替チェック、投光電流 | 全形式: 受光ゲイン切替回路が正常に動作すること。 ＜規格＞ ゲイン倍率確認 ゲイン小(S)：ゲイン(P)×3.2±30%以内 投光電流確認 基準LAD×0.7 ＜ 取得LAD値 ＜ 基準LAD×1.3 基準LAD_ST：3375 高速/標準/GIGA 基準LAD_SHS：1121 最速 ＜基準＞ レスポンス 00,00,00,01,00,D7,00,00,00,00,D8 | 下記供試品の状態にて、検査を行う [供試品の状態] ・ ファイバを接続 ・ 試供品のデジタル受光量が500～2000の間に入る位置をﾜｰｸを設置 *白画紙で約16mm 通信コマンドにて内部にて判定し、レスポンスを確認する。 00,00,00,01,00,D7,00,00,00,00,00,00,D8 RT:2000ms WT:0ms RN:5 | 22 | 00 | 00 | 00 | 01 | 00 | D7 | 00 | 00 | 00 | 00 | 00 | 00 | D8 | 2000 | 0 |  | 00 | 00 | 00 | 01 | 00 | D7 | 00 | 00 | 00 | 00 | D8 | 820 | ― |  | 00 | 00 | 00 | 01 | 00 | D7 | 00 | 00 | 00 | 00 | D8 |  | 1 | ― | 1 | ― | ― | ― | ― | 要 | pass | 2024-06-12 | 松嶋 | Ver.1024_r1575
| 制御出力1ch(負荷短絡保護) | E3NX-CA21,51,11,41,6,8 制御出力1chがＯＮすること。 負荷短絡保護機能が正常に動作すること。 | 制御出力をＯＮさせ、出力がＯＮすることを確認。 また、負荷を短絡（負荷電流300mA）させた時に、出力がＯＦＦすること、短絡を解除した時に出力が復帰(ON)することを確認。 出力1 制御出力切り替えコマンド 00,00,00,01,00,01,00,3A,00,00,00,01,3D（NC) | 23 | 00 | 00 | 00 | 01 | 00 | 01 | 00 | 3A | 00 | 00 | 00 | 01 | 3D | 100 | 100 | [15 empty] | 00 | 00 | 00 | 01 | 00 | 01 | 00 | 00 | 00 | 00 | 02 |  |  | ― |  | ― | ― | ― | ― | 否
|  |  | 00,00,00,01,00,01,00,3A,00,00,00,00,3C (NO) RT:100ms WT:100ms RN:5 | 24 | 00 | 00 | 00 | 01 | 00 | 01 | 00 | 3A | 00 | 00 | 00 | 00 | 3C | 100 | 100 | [15 empty] | 00 | 00 | 00 | 01 | 00 | 01 | 00 | 00 | 00 | 00 | 02 |  |  | ― |  | ― | ― | ― | ― | 否
| 制御出力1ch(残電圧) | E3NX-CA21,51,11,41,6,8 ＜規格＞ 2Ｖ以下 (負荷電流100ｍＡ) ＜基準＞ 1.8Ｖ以下 0.2V以上 | 制御出力をＯＮさせ、(負荷電流100ｍＡ)、出力残電圧を確認する。 ２ｃｈならびに外部入力はＯＦＦのままであることを確認 (負荷電流100ｍＡ) | ー | [12 empty] | ― | ― | ― |  | ― | ― | ― | ― | ― | ― | ― | ― | ― | ― | ― | ― | ― |  | ― | ― | ― | ― | ― | ― | ― | ― | ― | ― | ― |  | ― | ― | ― |  |  | 0.2 | 1.8 | 否 | bar: 号機番号 1 to 書込値 12
| 制御出力 2ch (負荷短絡保護) | E3NX-CA21,51 制御出力2chがＯＮすること。 負荷短絡保護機能が正常に動作すること。 | 制御出力をＯＮさせ、出力がＯＮすることを確認。 また、負荷を短絡（負荷電流300mA）させた時に、出力がＯＦＦすること、短絡を解除した時に出力が復帰(ON)することを確認。 出力2制御出力切り替えコマンド 00,00,00,01,00,01,00,3B,00,00,00,01,3E (NC) | 25 | 00 | 00 | 00 | 01 | 00 | 01 | 00 | 3B | 00 | 00 | 00 | 01 | 3E | 100 | 100 | [15 empty] | 00 | 00 | 00 | 01 | 00 | 01 | 00 | 00 | 00 | 00 | 02 |  |  | ― |  | ― | ― | ― | ― | 否
|  |  | 00,00,00,01,00,01,00,3B,00,00,00,00,3D NO) RT:100ms WT:100ms RN:5 | 26 | 00 | 00 | 00 | 01 | 00 | 01 | 00 | 3B | 00 | 00 | 00 | 00 | 3D | 100 | 100 | [15 empty] | 00 | 00 | 00 | 01 | 00 | 01 | 00 | 00 | 00 | 00 | 02 |  |  | ― |  | ― | ― | ― | ― | 否
| 制御出力 2ch (残電圧) | E3NX-CA21,51 ＜規格＞ 2Ｖ以下 (負荷電流100ｍＡ) ＜基準＞ 1.8Ｖ以下 0.2V以上 | 制御出力をＯＮさせ、(負荷電流100ｍＡ)、出力残電圧を確認する。 １ｃｈならびに外部入力はＯＦＦのままであることを確認 (負荷電流100ｍＡ) | ー | [12 empty] | ― | ― | ― |  | ― | ― | ― | ― | ― | ― | ― | ― | ― | ― | ― | ― | ― |  | ― | ― | ― | ― | ― | ― | ― | ― | ― | ― | ― |  | ― | ― | ― |  |  | 0.2 | 1.8 | 否 | bar: 号機番号 1 to 書込値 12
| ↓通信タイプ（CA０）専用試験 | [52 empty] | 否
| 制御出力切替確認 (通信タイプ専用試験） | E3NX-CA0のみ: 出力1がon→offーonする | コマンドにて出力1をNO→NC→NOに切り替えて 出力on→offーonを確認する。 出力1 制御出力切り替えコマンド 00,00,00,01,00,01,00,3A,00,00,00,01,3D（NC) | 27 | 00 | 00 | 00 | 01 | 00 | 01 | 00 | 3A | 00 | 00 | 00 | 01 | 3D | 100 | 100 |  | 00 | 00 | 00 | 01 | 00 | 01 | 00 | 00 | 00 | 00 | 02 | 59 |  |  | 00 | 00 | 00 | 01 | 00 | 01 | 00 | 00 | 00 | 00 | 02 |  | 1 |  | 1 | ― | ― | ― | ― | 要 | 未実施 | 2024-06-12 | 松嶋 | Ver.1024_r1575
|  |  | 00,00,00,01,00,01,00,3A,00,00,00,00,3D (NO) | 28 | 00 | 00 | 00 | 01 | 00 | 01 | 00 | 3A | 00 | 00 | 00 | 00 | 3C | 100 | 100 |  | 00 | 00 | 00 | 01 | 00 | 01 | 00 | 00 | 00 | 00 | 02 | 56 |  |  | 00 | 00 | 00 | 01 | 00 | 01 | 00 | 00 | 00 | 00 | 02 |  | 1 |  | 1 | ― | ― | ― | ― | 要 | 未実施 | 2024-06-12 | 松嶋 | Ver.1024_r1575
|  | 出力2がon→off→onする | 外部入力をHi(3.3V)加えた状態で コマンドにて出力2をNO→NC→NOに切り替えて 出力on→offーonを確認する。 出力2制御出力切り替えコマンド 00,00,00,01,00,01,00,3B,00,00,00,01,3E (NC) | 29 | 00 | 00 | 00 | 01 | 00 | 01 | 00 | 3B | 00 | 00 | 00 | 01 | 3E | 100 | 100 |  | 00 | 00 | 00 | 01 | 00 | 01 | 00 | 00 | 00 | 00 | 02 | 64 |  |  | 00 | 00 | 00 | 01 | 00 | 01 | 00 | 00 | 00 | 00 | 02 |  | 1 |  | 1 | ― | ― | ― | ― | 要 | 未実施 | 2024-06-12 | 松嶋 | Ver.1024_r1575
|  |  | 00,00,00,01,00,01,00,3B,00,00,00,00,3E (NO) RT:100ms WT:100ms RN:5 | 30 | 00 | 00 | 00 | 01 | 00 | 01 | 00 | 3B | 00 | 00 | 00 | 00 | 3D | 100 | 100 |  | 00 | 00 | 00 | 01 | 00 | 01 | 00 | 00 | 00 | 00 | 02 | 55 |  |  | 00 | 00 | 00 | 01 | 00 | 01 | 00 | 00 | 00 | 00 | 02 |  | 1 |  | 1 | ― | ― | ― | ― | 要 | 未実施 | 2024-06-12 | 松嶋 | Ver.1024_r1575
| 通信確認 (通信タイプ専用試験） | E3NX-CA0のみ: 正常なレスポンスが得られること レスポンス 00,00,00,02,00,D6,00,01,00,00,D9 | 2号機に対し検出機能読出コマンドを発行し、下記状態になっていることを確認 検出機能:HS 00,00,00,02,00,D6,00,01,00,00,00,00,D9 RT:100ms WT:0ms RN:5 | 31 | 00 | 00 | 00 | 02 | 00 | D6 | 00 | 01 | 00 | 00 | 00 | 00 | D9 | 100 | 0 |  | 00 | 00 | 00 | 02 | 00 | D6 | 00 | 01 | 00 | 00 | D9 | 53 | ― |  | 00 | 00 | 00 | 02 | 00 | D6 | 00 | 01 | 00 | 00 | D9 |  | 1 | ― | 1 | ― | ― | ― | ― | 要 | pass | 2024-06-12 | 松嶋 | Ver.1024_r1575
↑通信タイプ（CA0）専用試験
| 飽和受光量検査 | 全形式: <規格> 表示受光量が9999であること。 <基準> レスポンス 00,00,00,01,00,11,00,00,27,0F,48 | 完全入光状態にて、表示受光量確認コマンドにて確認する 検出距離 2.5mm±0.05mm ミラー 表示受光量取得コマンド： 00,00,00,01,00,11,10,10,00,00,00,00,32 RT:100ms WT:0ms RN:5 <検出物体> 平面ミラー 1/4λ@632.8mm 反射強化アルミコート メーカー： エドモンド・オプティクス・ジャパン株式会社 型式：45336-L | 32 | 00 | 00 | 00 | 01 | 00 | 11 | 10 | 10 | 00 | 00 | 00 | 00 | 32 | 100 | 0 |  | 00 | 00 | 00 | 01 | 00 | 11 | 00 | 00 | 27 | 0F | 48 | 58 | ― |  | 00 | 00 | 00 | 01 | 00 | 11 | 00 | 00 | 27 | 0F | 48 |  | 1 | ― | 1 | ― | ― | ― | ― | 要 | pass | 2024-06-12 | 松嶋 | Ver.1024_r1575
| 検出距離 コントラストモード | 全形式: <規格> E32-CC200白紙にて 60mm以上 <基準>E32-CC200だるま白画用紙150mm□にて、各判別モード（赤,青,緑）で 遮光状態で 出力OFF 60mm±2mmの距離で 出力ON | 白画紙の出力ONする距離を検出距離とする。最大感度設定後60mmで出力がONすること、遮光状態で 出力OFFすることを確認する。 ●赤検出距離測定 判別モード赤に変更 00,00,00,01,00,01,00,53,00,00,00,01,56 RT:100ms WT:4s RN:5 | 33 | 00 | 00 | 00 | 01 | 00 | 01 | 00 | 53 | 00 | 00 | 00 | 01 | 56 | 100 | 4000 |  | 00 | 00 | 00 | 01 | 00 | 01 | 00 | 00 | 00 | 00 | 02 | 56 |  |  | 00 | 00 | 00 | 01 | 00 | 01 | 00 | 00 | 00 | 00 | 02 |  | 1 |  | 1 | ― | ― | ― | ― | 要 | 未実施 | 2024-06-12 | 松嶋 | Ver.1024_r1575
|  |  | ゲインSに変更 00,00,00,01,00,01,00,4C,00,00,00,00,4E RT:100ms WT:200ms RN: 5 | 34 | 00 | 00 | 00 | 01 | 00 | 01 | 00 | 4C | 00 | 00 | 00 | 00 | 4E | 100 | 300 |  | 00 | 00 | 00 | 01 | 00 | 01 | 00 | 00 | 00 | 00 | 02 | 55 |  |  | 00 | 00 | 00 | 01 | 00 | 01 | 00 | 00 | 00 | 00 | 02 |  | 1 |  | 1 | ― | ― | ― | ― | 要 | 未実施 | 2024-06-12 | 松嶋 | Ver.1024_r1575
|  |  | しきい値を65に設定 00,00,00,01,00,01,00,3C,00,00,00,41,7F RT:100ms WT:300ms RN:5 | 35 | 00 | 00 | 00 | 01 | 00 | 01 | 00 | 3C | 00 | 00 | 00 | 41 | 7F | 100 | 300 |  | 00 | 00 | 00 | 01 | 00 | 01 | 00 | 00 | 00 | 00 | 02 | 55 |  |  | 00 | 00 | 00 | 01 | 00 | 01 | 00 | 00 | 00 | 00 | 02 |  | 1 |  | 1 | 1 | 98 | 60 | 1000 | 要 | 未実施 | 2024-06-12 | 松嶋 | Ver.1024_r1575
|  |  | ●緑検出距離測定 判別モード緑に変更 00,00,00,01,00,01,00,53,00,00,00,02,57 RT:100ms WT:4s RN:5 | 36 | 00 | 00 | 00 | 01 | 00 | 01 | 00 | 53 | 00 | 00 | 00 | 02 | 57 | 100 | 4000 |  | 00 | 00 | 00 | 01 | 00 | 01 | 00 | 00 | 00 | 00 | 02 | 60 |  |  | 00 | 00 | 00 | 01 | 00 | 01 | 00 | 00 | 00 | 00 | 02 |  | 1 |  | 1 | ― | ― | ― | ― | 要 | 未実施 | 2024-06-12 | 松嶋 | Ver.1024_r1575
|  |  | ゲインSに変更 00,00,00,01,00,01,00,4C,00,00,00,00,4E RT:100ms WT:200ms RN: 5 | 37 | 00 | 00 | 00 | 01 | 00 | 01 | 00 | 4C | 00 | 00 | 00 | 00 | 4E | 100 | 300 |  | 00 | 00 | 00 | 01 | 00 | 01 | 00 | 00 | 00 | 00 | 02 | 55 |  |  | 00 | 00 | 00 | 01 | 00 | 01 | 00 | 00 | 00 | 00 | 02 |  | 1 |  | 1 | ― | ― | ― | ― | 要 | 未実施 | 2024-06-12 | 松嶋 | Ver.1024_r1575
|  |  | しきい値を68に設定 00,00,00,01,00,01,00,3C,00,00,00,44,82 RT:100ms WT:300ms RN:5 | 38 | 00 | 00 | 00 | 01 | 00 | 01 | 00 | 3C | 00 | 00 | 00 | 44 | 82 | 100 | 300 |  | 00 | 00 | 00 | 01 | 00 | 01 | 00 | 00 | 00 | 00 | 02 | 55 |  |  | 00 | 00 | 00 | 01 | 00 | 01 | 00 | 00 | 00 | 00 | 02 |  | 1 |  | 1 | 1 | 119 | 60 | 1000 | 要 | 未実施 | 2024-06-12 | 松嶋 | Ver.1024_r1575
|  |  | ●青検出距離測定 判別モード青に変更 00,00,00,01,00,01,00,53,00,00,00,03,58 RT:100ms WT:4s RN:5 | 39 | 00 | 00 | 00 | 01 | 00 | 01 | 00 | 53 | 00 | 00 | 00 | 03 | 58 | 100 | 4000 |  | 00 | 00 | 00 | 01 | 00 | 01 | 00 | 00 | 00 | 00 | 02 | 61 |  |  | 00 | 00 | 00 | 01 | 00 | 01 | 00 | 00 | 00 | 00 | 02 |  | 1 |  | 1 | ― | ― | ― | ― | 要 | 未実施 | 2024-06-12 | 松嶋 | Ver.1024_r1575
|  |  | ゲインSに変更 00,00,00,01,00,01,00,4C,00,00,00,00,4E RT:100ms WT:200ms RN: 5 | 40 | 00 | 00 | 00 | 01 | 00 | 01 | 00 | 4C | 00 | 00 | 00 | 00 | 4E | 100 | 300 |  | 00 | 00 | 00 | 01 | 00 | 01 | 00 | 00 | 00 | 00 | 02 | 55 |  |  | 00 | 00 | 00 | 01 | 00 | 01 | 00 | 00 | 00 | 00 | 02 |  | 1 |  | 1 | ― | ― | ― | ― | 要 | 未実施 | 2024-06-12 | 松嶋 | Ver.1024_r1575
|  |  | しきい値を63に設定 00,00,00,01,00,01,00,3C,00,00,00,3F,7D RT:100ms WT:300ms RN:5 電源電圧:DC30V <検出物体> 150mm✕150mm(だるま白画用紙) メーカー： 一般財団法人日本色彩研究所 指定数値色票、無光沢、1色、白画紙 (CIELAB=92.0,0,-0.5,4.8) | 41 | 00 | 00 | 00 | 01 | 00 | 01 | 00 | 3C | 00 | 00 | 00 | 3F | 7D | 100 | 300 |  | 00 | 00 | 00 | 01 | 00 | 01 | 00 | 00 | 00 | 00 | 02 | 55 |  |  | 00 | 00 | 00 | 01 | 00 | 01 | 00 | 00 | 00 | 00 | 02 |  | 1 |  | 1 | 1 | 105 | 60 | 1000 | 要 | 未実施 | 2024-06-12 | 松嶋 | Ver.1024_r1575
| 検出距離 色差確認 カラーモード | 全形式: 距離12mm ワーク2色: 青紫 紫 2色判別 カラーモード 2点チューニング チューニング実施後2色ワークでONOFFすること 青紫で出力ON 紫で出力OFF | 標準ワーク2色で2点チューニングを実施し出力がONOFFすることを確認する 電源電圧:DC30V カラーモードに判別モードを変更 00,00,00,01,00,01,00,53,00,00,00,04,59 RT:100ms WT:4s RN:5 | 42 | 00 | 00 | 00 | 01 | 00 | 01 | 00 | 53 | 00 | 00 | 00 | 04 | 59 | 100 | 4000 |  | 00 | 00 | 00 | 01 | 00 | 01 | 00 | 00 | 00 | 00 | 02 | 60 |  |  | 00 | 00 | 00 | 01 | 00 | 01 | 00 | 00 | 00 | 00 | 02 |  | 1 |  | 1 | ― | ― | ― | ― | 要 | 未実施 | 2024-06-12 | 松嶋 | Ver.1024_r1575
|  |  | 1点目実行コマンド 00,00,00,01,00,2C,00,00,00,00,00,00,2D RT:100ms WT:2s RN:5 | 43 | 00 | 00 | 00 | 01 | 00 | 2C | 00 | 00 | 00 | 00 | 00 | 00 | 2D | 100 | 2000 |  | 00 | 00 | 00 | 01 | 00 | 2C | 00 | 00 | 00 | 00 | 2D | 60 |  |  | 00 | 00 | 00 | 01 | 00 | 2C | 00 | 00 | 00 | 00 | 2D |  | 1 |  | 1 | ― | ― | ― | ― | 要 | 未実施 | 2024-06-12 | 松嶋 | Ver.1024_r1575
|  |  | 2点目実行コマンド 00,00,00,01,00,2D,00,00,00,00,00,00,2E RT:100ms WT:2s RN:5 <検出物体> メーカー： 一般財団法人日本色彩研究所 測定値付色票 （高光沢、9PB5.0/10.0） （高光沢、7P5.0/10.0） | 44 | 00 | 00 | 00 | 01 | 00 | 2D | 00 | 00 | 00 | 00 | 00 | 00 | 2E | 100 | 2000 |  | 00 | 00 | 00 | 01 | 00 | 2D | 00 | 00 | 00 | 00 | 2E | 61 |  |  | 00 | 00 | 00 | 01 | 00 | 2D | 00 | 00 | 00 | 00 | 2E |  | 1 |  | 1 | 1 | ON/OFF | ON/OFF | ― | 要 | 未実施 | 2024-06-12 | 松嶋 | Ver.1024_r1575
| しきい値書込 | しきい値書込 | 出荷状態以外のしきい値”888”を書き込む しきい値設定コマンド 00,00,00,01,00,01,00,3C,00,00,03,78,B9 RT:100ms WT:300ms RN:5 | 45 | 00 | 00 | 00 | 01 | 00 | 01 | 00 | 3C | 00 | 00 | 03 | 78 | B9 | 100 | 300 |  | 00 | 00 | 00 | 01 | 00 | 01 | 00 | 00 | 00 | 00 | 02 | 66 |  |  | 00 | 00 | 00 | 01 | 00 | 01 | 00 | 00 | 00 | 00 | 02 |  | 1 |  | 1 | ― | ― | ― | ― | 要 | 未実施 | 2024-06-12 | 松嶋 | Ver.1024_r1575
TUNEｷｰ(●) + UPｷｰ（+）押下しながら電源起動（HCモードに移行） 起動待ち時間: 200ms(アンプ側待ち時間) 電源電圧:24Vで起動
| 特性検査機工程飛ばし確認 しきい値読み出し | 全形式： 所定の状態になっていること 00,00,00,01,00,11,00,00,03,78,8D | しきい値読出にて下記状態になっていることを確認。 しきい値：888 00,00,00,01,00,11,00,3C,00,00,00,00,4E RT:100ms WT:0ms RN:5 | 46 | 00 | 00 | 00 | 01 | 00 | 11 | 00 | 3C | 00 | 00 | 00 | 00 | 4E | 100 | 0 |  | 00 | 00 | 00 | 01 | 00 | 11 | 00 | 00 | 03 | 78 | 8D | 63.4 | - |  | 00 | 00 | 00 | 01 | 00 | 11 | 00 | 00 | 03 | 78 | 8D |  | 1 | - | 1 | ― | ― | ― | ― | 要 | pass | 2024-06-13 | 松嶋 | Ver.1024_r1575
| 設定初期化処理 | 全形式: 設定初期化 00,00,00,01,00,40,00,00,00,00,41 | 設定初期化 00,00,00,01,00,40,00,00,00,00,00,00,41 RT:3000ms WT:0ms RN:5 | 47 | 00 | 00 | 00 | 01 | 00 | 40 | 00 | 00 | 00 | 00 | 00 | 00 | 41 | 3000 | 0 |  | 00 | 00 | 00 | 01 | 00 | 40 | 00 | 00 | 00 | 00 | 41 | 2.644 |  |  | 00 | 00 | 00 | 01 | 00 | 40 | 00 | 00 | 00 | 00 | 41 |  | 1 |  | 1 | ― | ― | ― | ― | 要 | 未実施 | 2024-06-14 | 松嶋 | Ver.1024_r1575
| 残存検査 | 全形式: ＜基準＞ 残存全て 76800以下 1024以上 （60mV以下） 3色✕ゲイン2✕検出機能4=24データ レスポンスに対し1～10byteを加算し 11byte目（sum値)との一致確認 | 残存値読出コマンドを発行し確認する。 残存SHS ゲインS Red 00,00,00,01,00,11,00,03,00,00,00,00,1A | 48 | 00 | 00 | 00 | 01 | 00 | 11 | 00 | 03 | 00 | 00 | 00 | 00 | 15 | 100 | 0 |  | 00 | 00 | 00 | 01 | 00 | 11 | 00 | 00 | BF | 38 | 09 | 54.2 | - |  | 00 | 00 | 00 | 01 | 00 | 11 | 00 | 00 | xx | xx | xx |  | 1 | - | 1 | 1 | 48952 | 1024 | 76800 | 要 | pass | 2024-06-14 | 松嶋 | Ver.1024_r1575
|  |  | 残存[SHS][受光ゲインS][Green] 00,00,00,01,00,11,00,04,00,00,00,00,16 | 49 | 00 | 00 | 00 | 01 | 00 | 11 | 00 | 04 | 00 | 00 | 00 | 00 | 16 | 100 | 0 |  | 00 | 00 | 00 | 01 | 00 | 11 | 00 | 00 | B7 | 37 | 00 | 56.8 | - |  | 00 | 00 | 00 | 01 | 00 | 11 | 00 | 00 | xx | xx | xx |  | 1 | - | 1 | 1 | 46903 | 1024 | 76800 | 要 | pass | 2024-06-14 | 松嶋 | Ver.1024_r1575
|  |  | 残存[SHS][受光ゲインS][Blue] 00,00,00,01,00,11,00,05,00,00,00,00,17 | 50 | 00 | 00 | 00 | 01 | 00 | 11 | 00 | 05 | 00 | 00 | 00 | 00 | 17 | 100 | 0 |  | 00 | 00 | 00 | 01 | 00 | 11 | 00 | 00 | B8 | FC | C6 | 61.5 | - |  | 00 | 00 | 00 | 01 | 00 | 11 | 00 | 00 | xx | xx | xx |  | 1 | - | 1 | 1 | 47356 | 1024 | 76800 | 要 | pass | 2024-06-14 | 松嶋 | Ver.1024_r1575
|  |  | 残存[SHS][受光ゲインP][Red] 00,00,00,01,00,11,00,06,00,00,00,00,18 | 51 | 00 | 00 | 00 | 01 | 00 | 11 | 00 | 06 | 00 | 00 | 00 | 00 | 18 | 100 | 0 |  | 00 | 00 | 00 | 01 | 00 | 11 | 00 | 00 | B6 | E3 | AB | 62.75 | - |  | 00 | 00 | 00 | 01 | 00 | 11 | 00 | 00 | xx | xx | xx |  | 1 | - | 1 | 1 | 46819 | 1024 | 76800 | 要 | pass | 2024-06-14 | 松嶋 | Ver.1024_r1575
|  |  | 残存[SHS][受光ゲインP][Green] 00,00,00,01,00,11,00,07,00,00,00,00,19 | 52 | 00 | 00 | 00 | 01 | 00 | 11 | 00 | 07 | 00 | 00 | 00 | 00 | 19 | 100 | 0 |  | 00 | 00 | 00 | 01 | 00 | 11 | 00 | 00 | AD | 8C | 4B | 52.3 | - |  | 00 | 00 | 00 | 01 | 00 | 11 | 00 | 00 | xx | xx | xx |  | 1 | - | 1 | 1 | 44428 | 1024 | 76800 | 要 | pass | 2024-06-14 | 松嶋 | Ver.1024_r1575
|  |  | 残存[SHS][受光ゲインP][Blue] 00,00,00,01,00,11,00,08,00,00,00,00,1A | 53 | 00 | 00 | 00 | 01 | 00 | 11 | 00 | 08 | 00 | 00 | 00 | 00 | 1A | 100 | 0 |  | 00 | 00 | 00 | 01 | 00 | 11 | 00 | 00 | AF | EB | AC | 55.47 | - |  | 00 | 00 | 00 | 01 | 00 | 11 | 00 | 00 | xx | xx | xx |  | 1 | - | 1 | 1 | 45035 | 1024 | 76800 | 要 | pass | 2024-06-14 | 松嶋 | Ver.1024_r1575
|  |  | 残存[HS][受光ゲインS][Red] 00,00,00,01,00,11,00,09,00,00,00,00,1B | 54 | 00 | 00 | 00 | 01 | 00 | 11 | 00 | 09 | 00 | 00 | 00 | 00 | 1B | 100 | 0 |  | 00 | 00 | 00 | 01 | 00 | 11 | 00 | 00 | D6 | 94 | 7C | 61.76 | - |  | 00 | 00 | 00 | 01 | 00 | 11 | 00 | 00 | xx | xx | xx |  | 1 | - | 1 | 1 | 54932 | 1024 | 76800 | 要 | pass | 2024-06-14 | 松嶋 | Ver.1024_r1575
|  |  | 残存[HS][受光ゲインS][Green] 00,00,00,01,00,11,00,0A,00,00,00,00,1C | 55 | 00 | 00 | 00 | 01 | 00 | 11 | 00 | 0A | 00 | 00 | 00 | 00 | 1C | 100 | 0 |  | 00 | 00 | 00 | 01 | 00 | 11 | 00 | 00 | D0 | 29 | 0B | 59.18 | - |  | 00 | 00 | 00 | 01 | 00 | 11 | 00 | 00 | xx | xx | xx |  | 1 | - | 1 | 1 | 53289 | 1024 | 76800 | 要 | pass | 2024-06-14 | 松嶋 | Ver.1024_r1575
|  |  | 残存[HS][受光ゲインS][Blue] 00,00,00,01,00,11,00,0B,00,00,00,00,1D | 56 | 00 | 00 | 00 | 01 | 00 | 11 | 00 | 0B | 00 | 00 | 00 | 00 | 1D | 100 | 0 |  | 00 | 00 | 00 | 01 | 00 | 11 | 00 | 00 | CF | 1A | FB | 59.52 | - |  | 00 | 00 | 00 | 01 | 00 | 11 | 00 | 00 | xx | xx | xx |  | 1 | - | 1 | 1 | 53018 | 1024 | 76800 | 要 | pass | 2024-06-14 | 松嶋 | Ver.1024_r1575
|  |  | 残存[HS][受光ゲインP][Red] 00,00,00,01,00,11,00,0C,00,00,00,00,1E | 57 | 00 | 00 | 00 | 01 | 00 | 11 | 00 | 0C | 00 | 00 | 00 | 00 | 1E | 100 | 0 |  | 00 | 00 | 00 | 01 | 00 | 11 | 00 | 00 | CC | 36 | 14 | 63.68 | - |  | 00 | 00 | 00 | 01 | 00 | 11 | 00 | 00 | xx | xx | xx |  | 1 | - | 1 | 1 | 52278 | 1024 | 76800 | 要 | pass | 2024-06-14 | 松嶋 | Ver.1024_r1575
|  |  | 残存[HS][受光ゲインP][Green] 00,00,00,01,00,11,00,0D,00,00,00,00,1F | 58 | 00 | 00 | 00 | 01 | 00 | 11 | 00 | 0D | 00 | 00 | 00 | 00 | 1F | 100 | 0 |  | 00 | 00 | 00 | 01 | 00 | 11 | 00 | 00 | C6 | 8F | 67 | 52.53 | - |  | 00 | 00 | 00 | 01 | 00 | 11 | 00 | 00 | xx | xx | xx |  | 1 | - | 1 | 1 | 50831 | 1024 | 76800 | 要 | pass | 2024-06-14 | 松嶋 | Ver.1024_r1575
|  |  | 残存[HS][受光ゲインP][Blue] 00,00,00,01,00,11,00,0E,00,00,00,00,20 | 59 | 00 | 00 | 00 | 01 | 00 | 11 | 00 | 0E | 00 | 00 | 00 | 00 | 20 | 100 | 0 |  | 00 | 00 | 00 | 01 | 00 | 11 | 00 | 00 | C6 | 95 | 6D | 60.58 | - |  | 00 | 00 | 00 | 01 | 00 | 11 | 00 | 00 | xx | xx | xx |  | 1 | - | 1 | 1 | 50837 | 1024 | 76800 | 要 | pass | 2024-06-14 | 松嶋 | Ver.1024_r1575
|  |  | 残存[STD][受光ゲインS][Red] 00,00,00,01,00,11,00,0F,00,00,00,00,21 | 60 | 00 | 00 | 00 | 01 | 00 | 11 | 00 | 0F | 00 | 00 | 00 | 00 | 21 | 100 | 0 |  | 00 | 00 | 00 | 01 | 00 | 11 | 00 | 00 | D6 | 63 | 4B | 59.3 | - |  | 00 | 00 | 00 | 01 | 00 | 11 | 00 | 00 | xx | xx | xx |  | 1 | - | 1 | 1 | 54883 | 1024 | 76800 | 要 | pass | 2024-06-14 | 松嶋 | Ver.1024_r1575
|  |  | 残存[STD][受光ゲインS][Green] 00,00,00,01,00,11,00,10,00,00,00,00,22 | 61 | 00 | 00 | 00 | 01 | 00 | 11 | 00 | 10 | 00 | 00 | 00 | 00 | 22 | 100 | 0 |  | 00 | 00 | 00 | 01 | 00 | 11 | 00 | 00 | CF | D8 | B9 | 64.09 | - |  | 00 | 00 | 00 | 01 | 00 | 11 | 00 | 00 | xx | xx | xx |  | 1 | - | 1 | 1 | 53208 | 1024 | 76800 | 要 | pass | 2024-06-14 | 松嶋 | Ver.1024_r1575
|  |  | 残存[STD][受光ゲインS][Blue] 00,00,00,01,00,11,00,11,00,00,00,00,23 | 62 | 00 | 00 | 00 | 01 | 00 | 11 | 00 | 11 | 00 | 00 | 00 | 00 | 23 | 100 | 0 |  | 00 | 00 | 00 | 01 | 00 | 11 | 00 | 00 | CE | E2 | C2 | 62.03 | - |  | 00 | 00 | 00 | 01 | 00 | 11 | 00 | 00 | xx | xx | xx |  | 1 | - | 1 | 1 | 52962 | 1024 | 76800 | 要 | pass | 2024-06-14 | 松嶋 | Ver.1024_r1575
|  |  | 残存[STD][受光ゲインP][Red] 00,00,00,01,00,11,00,12,00,00,00,00,24 | 63 | 00 | 00 | 00 | 01 | 00 | 11 | 00 | 12 | 00 | 00 | 00 | 00 | 24 | 100 | 0 |  | 00 | 00 | 00 | 01 | 00 | 11 | 00 | 00 | CB | A4 | 81 | 64.3 | - |  | 00 | 00 | 00 | 01 | 00 | 11 | 00 | 00 | xx | xx | xx |  | 1 | - | 1 | 1 | 52132 | 1024 | 76800 | 要 | pass | 2024-06-14 | 松嶋 | Ver.1024_r1575
|  |  | 残存[STD][受光ゲインP][Green] 00,00,00,01,00,11,00,13,00,00,00,00,25 | 64 | 00 | 00 | 00 | 01 | 00 | 11 | 00 | 13 | 00 | 00 | 00 | 00 | 25 | 100 | 0 |  | 00 | 00 | 00 | 01 | 00 | 11 | 00 | 00 | C6 | A3 | 7B | 61.42 | - |  | 00 | 00 | 00 | 01 | 00 | 11 | 00 | 00 | xx | xx | xx |  | 1 | - | 1 | 1 | 50851 | 1024 | 76800 | 要 | pass | 2024-06-14 | 松嶋 | Ver.1024_r1575
|  |  | 残存[STD][受光ゲインP][Blue] 00,00,00,01,00,11,00,14,00,00,00,00,26 | 65 | 00 | 00 | 00 | 01 | 00 | 11 | 00 | 14 | 00 | 00 | 00 | 00 | 26 | 100 | 0 |  | 00 | 00 | 00 | 01 | 00 | 11 | 00 | 00 | C6 | 46 | 1E | 64.08 | - |  | 00 | 00 | 00 | 01 | 00 | 11 | 00 | 00 | xx | xx | xx |  | 1 | - | 1 | 1 | 50758 | 1024 | 76800 | 要 | pass | 2024-06-14 | 松嶋 | Ver.1024_r1575
|  |  | 残存[GIGA][受光ゲインS][Red] 00,00,00,01,00,11,00,15,00,00,00,00,27 | 66 | 00 | 00 | 00 | 01 | 00 | 11 | 00 | 15 | 00 | 00 | 00 | 00 | 27 | 100 | 0 |  | 00 | 00 | 00 | 01 | 00 | 11 | 00 | 00 | D6 | 88 | 70 | 61.77 | - |  | 00 | 00 | 00 | 01 | 00 | 11 | 00 | 00 | xx | xx | xx |  | 1 | - | 1 | 1 | 54920 | 1024 | 76800 | 要 | pass | 2024-06-14 | 松嶋 | Ver.1024_r1575
|  |  | 残存[GIGA][受光ゲインS][Green] 00,00,00,01,00,11,00,16,00,00,00,00,28 | 67 | 00 | 00 | 00 | 01 | 00 | 11 | 00 | 16 | 00 | 00 | 00 | 00 | 28 | 100 | 0 |  | 00 | 00 | 00 | 01 | 00 | 11 | 00 | 00 | D0 | 0F | F1 | 58.34 | - |  | 00 | 00 | 00 | 01 | 00 | 11 | 00 | 00 | xx | xx | xx |  | 1 | - | 1 | 1 | 53263 | 1024 | 76800 | 要 | pass | 2024-06-14 | 松嶋 | Ver.1024_r1575
|  |  | 残存[GIGA][受光ゲインS][Blue] 00,00,00,01,00,11,00,17,00,00,00,00,29 | 68 | 00 | 00 | 00 | 01 | 00 | 11 | 00 | 17 | 00 | 00 | 00 | 00 | 29 | 100 | 0 |  | 00 | 00 | 00 | 01 | 00 | 11 | 00 | 00 | CE | 24 | 04 | 60.05 | - |  | 00 | 00 | 00 | 01 | 00 | 11 | 00 | 00 | xx | xx | xx |  | 1 | - | 1 | 1 | 52772 | 1024 | 76800 | 要 | pass | 2024-06-14 | 松嶋 | Ver.1024_r1575
|  |  | 残存[GIGA][受光ゲインP][Red] 00,00,00,01,00,11,00,18,00,00,00,00,2A | 69 | 00 | 00 | 00 | 01 | 00 | 11 | 00 | 18 | 00 | 00 | 00 | 00 | 2A | 100 | 0 |  | 00 | 00 | 00 | 01 | 00 | 11 | 00 | 00 | CC | 31 | 0F | 57.42 | - |  | 00 | 00 | 00 | 01 | 00 | 11 | 00 | 00 | xx | xx | xx |  | 1 | - | 1 | 1 | 52273 | 1024 | 76800 | 要 | pass | 2024-06-14 | 松嶋 | Ver.1024_r1575
|  |  | 残存[GIGA][受光ゲインP][Green] 00,00,00,01,00,11,00,19,00,00,00,00,2B | 70 | 00 | 00 | 00 | 01 | 00 | 11 | 00 | 19 | 00 | 00 | 00 | 00 | 2B | 100 | 0 |  | 00 | 00 | 00 | 01 | 00 | 11 | 00 | 00 | C6 | 83 | 5B | 60.05 | - |  | 00 | 00 | 00 | 01 | 00 | 11 | 00 | 00 | xx | xx | xx |  | 1 | - | 1 | 1 | 50819 | 1024 | 76800 | 要 | pass | 2024-06-14 | 松嶋 | Ver.1024_r1575
|  |  | 残存[GIGA][受光ゲインP][Blue] 00,00,00,01,00,11,00,1A,00,00,00,00,2C RT:100ms WT:0ms RN:5 | 71 | 00 | 00 | 00 | 01 | 00 | 11 | 00 | 1A | 00 | 00 | 00 | 00 | 2C | 100 | 0 |  | 00 | 00 | 00 | 01 | 00 | 11 | 00 | 00 | C6 | 48 | 20 | 64.34 | - |  | 00 | 00 | 00 | 01 | 00 | 11 | 00 | 00 | xx | xx | xx |  | 1 | - | 1 | 1 | 50760 | 1024 | 76800 | 要 | pass | 2024-06-14 | 松嶋 | Ver.1024_r1575
| DAC検査 | 全形式: ＜基準＞ DAC [SHS] 1600以下 1000以上 | DAC値読出コマンドを発行し確認する DAC(ハード初期値)[SHS] 00,00,00,01,00,11,00,1B,00,00,00,00,21 | 72 | 00 | 00 | 00 | 01 | 00 | 11 | 00 | 1B | 00 | 00 | 00 | 00 | 2D | 100 | 0 |  | 00 | 00 | 00 | 01 | 00 | 11 | 00 | 00 | 04 | C1 | D7 | 59.41 | - |  | 00 | 00 | 00 | 01 | 00 | 11 | 00 | 00 | xx | xx | xx |  | 1 | - | 1 | 1 | 1217 | 1024 | 76800 | 要 | pass | 2024-06-14 | 松嶋 | Ver.1024_r1575
|  | DAC[HS] DAC[STD] DAC[GIGA] | DAC(ハード初期値)[HS] 00,00,00,01,00,11,00,1C,00,00,00,00,2E | 73 | 00 | 00 | 00 | 01 | 00 | 11 | 00 | 1C | 00 | 00 | 00 | 00 | 2E | 100 | 0 | [13 empty] | - |  | 00 | 00 | 00 | 01 | 00 | 11 | 00 | 00 | xx | xx | xx |  |  | - |  | 0 | 0 | 1024 | 76800 | 要 | 未実施 | 2024-06-14 | 松嶋 | Ver.1024_r1575
|  | 4000以下 3000以上 | DAC(ハード初期値)[STD] 00,00,00,01,00,11,00,1D,00,00,00,00,2F | 74
|  | レスポンスに対し1～10byteを加算し 11byte目（sum値)との一致確認 | DAC(ハード初期値)[GIGA] 00,00,00,01,00,11,00,1E,00,00,00,00,30 RT:100ms WT:0ms RN:5 | 75
76
77
78
79
80